## resultados_Portico 1_vigas
Piso | Tramo_ID | Tipo | Longitud_m | fc_MPa | fy_MPa | Ec_MPa | b_cm | h_cm | recubrimiento_cm | V_m3 | peso_kg | As_req_cm2 | As_adop_cm2 | Cumple_flexion | Ig_cm4 | Ief_cm4 | ratio_Ief_Ig | Mcr_kNm | c_usado_cm | criterio_Ief | delta_mm | limite_mm | cumple_flecha | Ie_tramo_cm4 | Ie_apoyo_izq_cm4 | Ie_apoyo_der_cm4 | criterio_flecha | V_izq_kN | V_der_kN | V_kN | cumple_corte | dc_mm | fs_MPa | A_barra_mm2 | w_mm | w_lim_mm | cumple_fisuracion | Estado | Nota | Armadura_1_Pos | Armadura_1_Detalle | Armadura_1_Diam_mm | Armadura_1_Cantidad | Armadura_1_Longitud_m | Armadura_1_Peso_kg | Armadura_2_Pos | Armadura_2_Detalle | Armadura_2_Diam_mm | Armadura_2_Cantidad | Armadura_2_Longitud_m | Armadura_2_Peso_kg | Armadura_3_Pos | Armadura_3_Detalle | Armadura_3_Diam_mm | Armadura_3_Cantidad | Armadura_3_Longitud_m | Armadura_3_Peso_kg | Armadura_4_Pos | Armadura_4_Detalle | Armadura_4_Diam_mm | Armadura_4_Cantidad | Armadura_4_Longitud_m | Armadura_4_Peso_kg | Armadura_5_Pos | Armadura_5_Detalle | Armadura_5_Diam_mm | Armadura_5_Cantidad | Armadura_5_Longitud_m | Armadura_5_Peso_kg | Estribo_1_Zona | Estribo_1_Diam_mm | Estribo_1_Cantidad | Estribo_1_Separacion_cm | Estribo_1_Longitud_m | Estribo_1_Peso_kg | Estribo_2_Zona | Estribo_2_Diam_mm | Estribo_2_Cantidad | Estribo_2_Separacion_cm | Estribo_2_Longitud_m | Estribo_2_Peso_kg | Estribo_3_Zona | Estribo_3_Diam_mm | Estribo_3_Cantidad | Estribo_3_Separacion_cm | Estribo_3_Longitud_m | Estribo_3_Peso_kg
V0 | V0-1.V0-1 T1 | interior | 4.85 | 20 | 420 | 21019.039 | 20 | 39 | 4 | 0.3783 | 907.92 | 5.77 | 6.0319 | TRUE | 98865 | 79735.1471 | 0.80651 | 16.6636 | 11.6147 | 0.50·tramo + 0.25·apoyo_izq + 0.25·apoyo_der | 10.9396 | 0.013472 | FALSE | 46056.0235 | 108615.6211 | 118212.9204 | Carga virtual – rigidez variable | -101.8192 | 120.8346 | 0 | TRUE | 48 | 280 | 201.0619 | 0.081969 | 0.1 | TRUE | ✅ Cuantía dentro del rango permitido | Verificar armado según normativa | 1 | Sup. apoyo izq | 10 | 5 | 0.918 | 2.832 | 2 | Inf. tramo | 16 | 1 | 3.784 | 5.9712 | 3 | Inf. tramo completo | 16 | 2 | 5.234 | 16.5185 | 4 | Sup. apoyo der | 20 | 3 | 1.732 | 12.8133 | 5 | Auxiliar superior | 8 | 2 | 5.09 | 4.0211 | apoyo_izq | 6 | 8 | 16 | 1.04 | 1.847 | central | 6 | 14 | 16 | 1.04 | 3.2323 | apoyo_der | 6 | 13 | 12 | 1.04 | 3.0014
V0 | V0-1.V0-1 tv_izq | voladizo | 0.8 | 20 | 420 | 21019.039 | 20 | 39 | 4 | 0.0624 | 149.76 | 2.87 | 2.87 | TRUE | 0 | 0 | 0 | 0 | 0 |  | 0.099717 | 4.4444 | TRUE | 104966.819 | 0 | 0 |  | 0 | 0 | 62.0264 | TRUE | 0 | 0 | 0 | 0 | 0 |  |  |  | 1 | Sup. voladizo | 8 | 6 | 1.12 | 2.6544 | 2 | Inf. mínima | 10 | 2 | 0.8 | 0.9872 | [18 empty] | empotramiento | 6 | 3 | 16 | 1.04 | 0.69264 | extremo_libre | 6 | 3 | 16 | 1.04 | 0.69264

## resultados_Portico 2_vigas
Piso | Tramo_ID | Tipo | Longitud_m | fc_MPa | fy_MPa | Ec_MPa | b_cm | h_cm | recubrimiento_cm | V_m3 | peso_kg | As_req_cm2 | As_adop_cm2 | Cumple_flexion | Ig_cm4 | Ief_cm4 | ratio_Ief_Ig | Mcr_kNm | c_usado_cm | criterio_Ief | delta_mm | limite_mm | cumple_flecha | Ie_tramo_cm4 | Ie_apoyo_izq_cm4 | Ie_apoyo_der_cm4 | criterio_flecha | V_izq_kN | V_der_kN | V_kN | cumple_corte | dc_mm | fs_MPa | A_barra_mm2 | w_mm | w_lim_mm | cumple_fisuracion | Estado | Nota | Armadura_1_Pos | Armadura_1_Detalle | Armadura_1_Diam_mm | Armadura_1_Cantidad | Armadura_1_Longitud_m | Armadura_1_Peso_kg | Armadura_2_Pos | Armadura_2_Detalle | Armadura_2_Diam_mm | Armadura_2_Cantidad | Armadura_2_Longitud_m | Armadura_2_Peso_kg | Armadura_3_Pos | Armadura_3_Detalle | Armadura_3_Diam_mm | Armadura_3_Cantidad | Armadura_3_Longitud_m | Armadura_3_Peso_kg | Armadura_4_Pos | Armadura_4_Detalle | Armadura_4_Diam_mm | Armadura_4_Cantidad | Armadura_4_Longitud_m | Armadura_4_Peso_kg | Armadura_5_Pos | Armadura_5_Detalle | Armadura_5_Diam_mm | Armadura_5_Cantidad | Armadura_5_Longitud_m | Armadura_5_Peso_kg | Estribo_1_Zona | Estribo_1_Diam_mm | Estribo_1_Cantidad | Estribo_1_Separacion_cm | Estribo_1_Longitud_m | Estribo_1_Peso_kg | Estribo_2_Zona | Estribo_2_Diam_mm | Estribo_2_Cantidad | Estribo_2_Separacion_cm | Estribo_2_Longitud_m | Estribo_2_Peso_kg | Estribo_3_Zona | Estribo_3_Diam_mm | Estribo_3_Cantidad | Estribo_3_Separacion_cm | Estribo_3_Longitud_m | Estribo_3_Peso_kg
V0 | V0-1.V0-1 T1 | interior | 4.85 | 20 | 420 | 21019.039 | 20 | 39 | 4 | 0.3783 | 907.92 | 4.66 | 4.7124 | TRUE | 98865 | 78565.539 | 0.79467 | 16.1278 | 10.5152 | 0.50·tramo + 0.25·apoyo_izq + 0.25·apoyo_der | 10.0766 | 0.013472 | FALSE | 40384.8532 | 109545.1844 | 123947.2651 | Carga virtual – rigidez variable | -96.0092 | 126.6446 | 0 | TRUE | 45 | 280 | 78.5398 | 0.058645 | 0.1 | TRUE | ✅ Cuantía dentro del rango permitido | Verificar armado según normativa | 1 | Sup. apoyo izq | 10 | 5 | 0.946 | 2.9184 | 2 | Inf. tramo | 10 | 3 | 3.33 | 6.1638 | 3 | Inf. tramo completo | 10 | 3 | 5.09 | 9.4216 | 4 | Sup. apoyo der | 20 | 4 | 2.014 | 19.8661 | 5 | Auxiliar superior | 8 | 2 | 5.09 | 4.0211 | apoyo_izq | 6 | 7 | 16 | 1.04 | 1.6162 | central | 6 | 14 | 16 | 1.04 | 3.2323 | apoyo_der | 6 | 14 | 12 | 1.04 | 3.2323
V0 | V0-1.V0-1 tv_izq | voladizo | 0.8 | 20 | 420 | 21019.039 | 20 | 39 | 4 | 0.0624 | 149.76 | 2.87 | 2.87 | TRUE | 0 | 0 | 0 | 0 | 0 |  | 0.099717 | 4.4444 | TRUE | 104966.819 | 0 | 0 |  | 0 | 0 | 62.0264 | TRUE | 0 | 0 | 0 | 0 | 0 |  |  |  | 1 | Sup. voladizo | 8 | 6 | 1.12 | 2.6544 | 2 | Inf. mínima | 10 | 2 | 0.8 | 0.9872 | [18 empty] | empotramiento | 6 | 3 | 16 | 1.04 | 0.69264 | extremo_libre | 6 | 3 | 16 | 1.04 | 0.69264
V1 | V1-1.V1-1 T1 | interior | 4.85 | 20 | 420 | 21019.039 | 20 | 39 | 4 | 0.3783 | 907.92 | 5.97 | 6.0319 | TRUE | 98865 | 79086.2929 | 0.79994 | 16.6636 | 11.6147 | 0.50·tramo + 0.25·apoyo_izq + 0.25·apoyo_der | 10.8712 | 0.013472 | FALSE | 45820.6564 | 108790.764 | 115913.0947 | Carga virtual – rigidez variable | -103.178 | 119.4758 | 0 | TRUE | 48 | 280 | 201.0619 | 0.081969 | 0.1 | TRUE | ✅ Cuantía dentro del rango permitido | Verificar armado según normativa | 1 | Sup. apoyo izq | 16 | 2 | 1.162 | 3.6673 | 2 | Inf. tramo | 16 | 1 | 3.835 | 6.0516 | 3 | Inf. tramo completo | 16 | 2 | 5.234 | 16.5185 | 4 | Sup. apoyo der | 16 | 4 | 1.517 | 9.5753 | 5 | Auxiliar superior | 8 | 2 | 5.09 | 4.0211 | apoyo_izq | 6 | 8 | 16 | 1.04 | 1.847 | central | 6 | 14 | 16 | 1.04 | 3.2323 | apoyo_der | 6 | 13 | 12 | 1.04 | 3.0014
V1 | V1-1.V1-1 tv_izq | voladizo | 0.8 | 20 | 420 | 21019.039 | 20 | 39 | 4 | 0.0624 | 149.76 | 1.17 | 2.27 | TRUE | 0 | 0 | 0 | 0 | 0 |  | 0.10096 | 4.4444 | TRUE | 103670.7901 | 0 | 0 |  | 0 | 0 | 36.7264 | TRUE | 0 | 0 | 0 | 0 | 0 |  |  |  | 1 | Sup. voladizo | 10 | 3 | 1.2 | 2.2212 | 2 | Inf. mínima | 10 | 2 | 0.8 | 0.9872 | [18 empty] | empotramiento | 6 | 3 | 16 | 1.04 | 0.69264 | extremo_libre | 6 | 3 | 16 | 1.04 | 0.69264

## resultados_Portico 3_vigas
Piso | Tramo_ID | Tipo | Longitud_m | fc_MPa | fy_MPa | Ec_MPa | b_cm | h_cm | recubrimiento_cm | V_m3 | peso_kg | As_req_cm2 | As_adop_cm2 | Cumple_flexion | Ig_cm4 | Ief_cm4 | ratio_Ief_Ig | Mcr_kNm | c_usado_cm | criterio_Ief | delta_mm | limite_mm | cumple_flecha | Ie_tramo_cm4 | Ie_apoyo_izq_cm4 | Ie_apoyo_der_cm4 | criterio_flecha | V_izq_kN | V_der_kN | V_kN | cumple_corte | dc_mm | fs_MPa | A_barra_mm2 | w_mm | w_lim_mm | cumple_fisuracion | Estado | Nota | Armadura_1_Pos | Armadura_1_Detalle | Armadura_1_Diam_mm | Armadura_1_Cantidad | Armadura_1_Longitud_m | Armadura_1_Peso_kg | Armadura_2_Pos | Armadura_2_Detalle | Armadura_2_Diam_mm | Armadura_2_Cantidad | Armadura_2_Longitud_m | Armadura_2_Peso_kg | Armadura_3_Pos | Armadura_3_Detalle | Armadura_3_Diam_mm | Armadura_3_Cantidad | Armadura_3_Longitud_m | Armadura_3_Peso_kg | Armadura_4_Pos | Armadura_4_Detalle | Armadura_4_Diam_mm | Armadura_4_Cantidad | Armadura_4_Longitud_m | Armadura_4_Peso_kg | Armadura_5_Pos | Armadura_5_Detalle | Armadura_5_Diam_mm | Armadura_5_Cantidad | Armadura_5_Longitud_m | Armadura_5_Peso_kg | Estribo_1_Zona | Estribo_1_Diam_mm | Estribo_1_Cantidad | Estribo_1_Separacion_cm | Estribo_1_Longitud_m | Estribo_1_Peso_kg | Estribo_2_Zona | Estribo_2_Diam_mm | Estribo_2_Cantidad | Estribo_2_Separacion_cm | Estribo_2_Longitud_m | Estribo_2_Peso_kg
V0 | V0-1.V0-1 T1 | interior | 4.2 | 20 | 420 | 21019.039 | 20 | 34 | 4 | 0.2856 | 685.44 | 1.98 | 2.0106 | TRUE | 65506.6667 | 53606.1871 | 0.81833 | 11.4416 | 6.6939 | 0.50·tramo + 0.25·apoyo_izq + 0.25·apoyo_der | 1.4586 | 0.011667 | FALSE | 36316.9975 | 69663.2657 | 72127.4876 | Carga virtual – rigidez variable | -21.2232 | 40.6176 | 0 | TRUE | 44 | 280 | 50.2655 | 0.050161 | 0.1 | TRUE | ✅ Cuantía dentro del rango permitido | Verificar armado según normativa | 1 | Sup. apoyo izq | 8 | 4 | 0.95 | 1.501 | 2 | Inf. tramo | 8 | 2 | 3.132 | 2.4743 | 3 | Inf. tramo completo | 8 | 2 | 4.392 | 3.4697 | 4 | Sup. apoyo der | 10 | 5 | 1.03 | 3.1776 | 5 | Auxiliar superior | 8 | 2 | 4.44 | 3.5076 | central | 6 | 28 | 14 | 0.94 | 5.843 | apoyo_der | 6 | 3 | 14 | 0.94 | 0.62604

## resultados_Portico 8_vigas
Piso | Tramo_ID | Tipo | Longitud_m | fc_MPa | fy_MPa | Ec_MPa | b_cm | h_cm | recubrimiento_cm | V_m3 | peso_kg | As_req_cm2 | As_adop_cm2 | Cumple_flexion | Ig_cm4 | Ief_cm4 | ratio_Ief_Ig | Mcr_kNm | c_usado_cm | criterio_Ief | delta_mm | limite_mm | cumple_flecha | Ie_tramo_cm4 | Ie_apoyo_izq_cm4 | Ie_apoyo_der_cm4 | criterio_flecha | V_izq_kN | V_der_kN | V_kN | cumple_corte | dc_mm | fs_MPa | A_barra_mm2 | w_mm | w_lim_mm | cumple_fisuracion | Estado | Nota | Armadura_1_Pos | Armadura_1_Detalle | Armadura_1_Diam_mm | Armadura_1_Cantidad | Armadura_1_Longitud_m | Armadura_1_Peso_kg | Armadura_2_Pos | Armadura_2_Detalle | Armadura_2_Diam_mm | Armadura_2_Cantidad | Armadura_2_Longitud_m | Armadura_2_Peso_kg | Armadura_3_Pos | Armadura_3_Detalle | Armadura_3_Diam_mm | Armadura_3_Cantidad | Armadura_3_Longitud_m | Armadura_3_Peso_kg | Armadura_4_Pos | Armadura_4_Detalle | Armadura_4_Diam_mm | Armadura_4_Cantidad | Armadura_4_Longitud_m | Armadura_4_Peso_kg | Armadura_5_Pos | Armadura_5_Detalle | Armadura_5_Diam_mm | Armadura_5_Cantidad | Armadura_5_Longitud_m | Armadura_5_Peso_kg | Estribo_1_Zona | Estribo_1_Diam_mm | Estribo_1_Cantidad | Estribo_1_Separacion_cm | Estribo_1_Longitud_m | Estribo_1_Peso_kg | Estribo_2_Zona | Estribo_2_Diam_mm | Estribo_2_Cantidad | Estribo_2_Separacion_cm | Estribo_2_Longitud_m | Estribo_2_Peso_kg
V0 | V0-1.V0-1 T1 | interior | 4 | 20 | 420 | 21019.039 | 20 | 40 | 4 | 0.32 | 768 | 3.24 | 3.3929 | TRUE | 106666.6667 | 81858.2339 | 0.76742 | 16.3814 | 9.3286 | 0.50·tramo + 0.25·apoyo_izq + 0.25·apoyo_der | 9.5431 | 11.1111 | TRUE | 43598.5362 | 115277.9623 | 124957.901 | Carga virtual – rigidez variable | -83.9943 | 106.3657 | 0 | TRUE | 46 | 280 | 113.0973 | 0.066711 | 0.1 | TRUE | ✅ Cuantía dentro del rango permitido | Verificar armado según normativa | 1 | Sup. apoyo izq | 8 | 6 | 0.794 | 1.8818 | 2 | Inf. tramo | 12 | 1 | 2.745 | 2.4376 | 3 | Inf. tramo completo | 12 | 2 | 4.288 | 7.6155 | 4 | Sup. apoyo der | 16 | 4 | 1.709 | 10.7872 | 5 | Auxiliar superior | 8 | 2 | 4.24 | 3.3496 | central | 6 | 16 | 18 | 1.06 | 3.7651 | apoyo_der | 6 | 8 | 16 | 1.06 | 1.8826
V0 | V0-1.V0-1 T2 | interior | 5 | 20 | 420 | 21019.039 | 20 | 40 | 4 | 0.4 | 960 | 4.48 | 4.5239 | TRUE | 106666.6667 | 83373.5048 | 0.78163 | 16.865 | 10.519 | 0.50·tramo + 0.25·apoyo_izq + 0.25·apoyo_der | 23.383 | 13.8889 | FALSE | 42781.2807 | 120498.7778 | 127432.6801 | Carga virtual – rigidez variable | -102.7881 | 116.4119 | 0 | TRUE | 46 | 280 | 113.0973 | 0.066711 | 0.1 | TRUE | ✅ Cuantía dentro del rango permitido | Verificar armado según normativa | 1 | Sup. apoyo izq | 12 | 5 | 1.247 | 5.5367 | 2 | Inf. tramo | 12 | 2 | 3.443 | 6.1148 | 3 | Inf. tramo completo | 12 | 2 | 5.288 | 9.3915 | 4 | Sup. apoyo der | 20 | 3 | 1.878 | 13.8934 | 5 | Auxiliar superior | 8 | 2 | 5.24 | 4.1396 | central | 6 | 21 | 18 | 1.06 | 4.9417 | apoyo_der | 6 | 10 | 14 | 1.06 | 2.3532
V0 | V0-1.V0-1 tv_izq | voladizo | 1.2 | 20 | 420 | 21019.039 | 20 | 40 | 4 | 0.096 | 230.4 | 3.77 | 3.77 | TRUE | 0 | 0 | 0 | 0 | 0 |  | 0.46976 | 6.6667 | TRUE | 115085.4874 | 0 | 0 |  | 0 | 0 | 67.608 | TRUE | 0 | 0 | 0 | 0 | 0 |  |  |  | 1 | Sup. voladizo | 10 | 5 | 1.6 | 4.936 | 2 | Inf. mínima | 10 | 2 | 1.2 | 1.4808 | [18 empty] | empotramiento | 6 | 4 | 16 | 1.06 | 0.94128 | extremo_libre | 6 | 4 | 18 | 1.06 | 0.94128
V0 | V0-1.V0-1 tv_der | voladizo | 1.3 | 20 | 420 | 21019.039 | 20 | 40 | 4 | 0.104 | 249.6 | 2.95 | 2.95 | TRUE | 0 | 0 | 0 | 0 | 0 |  | 0.65779 | 7.2222 | TRUE | 113202.5785 | 0 | 0 |  | 0 | 0 | -56.992 | TRUE | 0 | 0 | 0 | 0 | 0 |  |  |  | 1 | Sup. voladizo | 8 | 6 | 1.62 | 3.8394 | 2 | Inf. mínima | 10 | 2 | 1.3 | 1.6042 | [18 empty] | empotramiento | 6 | 3 | 16 | 1.06 | 0.70596 | extremo_libre | 6 | 6 | 18 | 1.06 | 1.4119